## Proposta
| 1 | 112015 | 0 | 2
Município de Araguari
Planilha para Proposta do Pregão Nº 011/2015
Processo Número: 0026075/2015
Data da Sessão: 07/04/2015, AS 13:00h
CNPJ:
Item | Unidade | Qtdade. | Descrição do Produto | Especificação do Produto | Marca Proposta | Valor Unitário | Total
1 | Unid | 250 | TUBO DE AÇO GALVANIZADO, COM SEÇÃO CIRCULAR, SEM COSTURAS, COM 3,50 MTS (TRÊS METROS E CINQUENTA CENTÍMETROS) DE COMPRIMENTO | DIÂMETRO EXTERNO DE 2.1/2 (DUAS POLEGADAS E MEIA) E PAREDE COM ESPESSURA MÍNIMA DE 2,00 MM (DOIS MILÍMETROS); DEVERÁ CONTER AINDA 02 (DUAS) ALETAS ANTIGIRO SOLDADAS A 20 cm (VINTE CENTÍMETROS) ACIMA DA BASE INFERIOR; NA BASE SUPERIOR, DEVERÁ CONTER 01 (UMA) TAMPA EM AÇO GALVANIZADO A FRIO, PARA PROTEÇÃO CONTRA INFILTRAÇÕES DE ÁGUA |  | 0 | 0
2 | Unid | 250 | TUBO DE AÇO GALVANIZADO, COM SEÇÃO CIRCULAR, SEM COSTURAS, COM 3,00 MTS (TRÊS METROS) DE COMPRIMENTO | DIÂMETRO EXTERNO DE 2.1/2 (DUAS POLEGADAS E MEIA) E PAREDE COM ESPESSURA MÍNIMA DE 2,00 MM (DOIS MILÍMETROS); DEVERÁ CONTER AINDA 02 (DUAS) ALETAS ANTIGIRO SOLDADAS A 20 cm (VINTE CENTÍMETROS) ACIMA DA BASE INFERIOR; NA BASE SUPERIOR, DEVERÁ CONTER 01 (UMA) TAMPA EM AÇO GALVANIZADO A FRIO, PARA PROTEÇÃO CONTRA INFILTRAÇÕES DE ÁGUA |  | 0 | 0
3 | Unid | 100 | CHAPA 500X500 FORMATO REDONDO | CHAPAS FINAS LAMINADAS A FRIO, DE AÇO DE BAIXA LIGA E ALTA RESISTÊNCIA MECÂNICA, RESISTENTES À CORROSÃO ATMOSFÉRICA, CONFORME NBR 5920:2009, NA ESPESSURA DE 1,25MM, BITOLA #18; AS CHAPAS DE AÇO, DEPOIS DE CORTADAS NAS DIMENSÕES FINAIS E FURADAS, DEVEM TER AS SUAS BORDAS LIXADAS, RETIRADA DE GRAXA, DECAPAGEM. NA PREPARAÇÃO DA CHAPA A SER UTILIZADA, DEVERÁ, NA FACE PRINCIPAL, TER O ACABAMENTO REALIZADO COM 02 (DUAS) DEMÃOS DE "WASH-PRIMER" À BASE DE CROMATO DE ZINCO, APÓS SECAGEM, APLICADAS 02 (DUAS) DEMÃOS DE TINTA TIPO ESMALTE SINTÉTICO NA COR PRETA; NO VERSO DA PLACA, DEVERÁ SER PINTADO COM ESMALTE SINTÉTICO NA COR PRETA, DO TIPO NÃO REFLETIVA |  | 0 | 0
4 | Unid | 100 | CHAPA 500 X 500 FORMATO QUADRADO | - CHAPAS FINAS LAMINADAS A FRIO, DE AÇO DE BAIXA LIGA E ALTA RESISTÊNCIA MECÂNICA, RESISTENTES À CORROSÃO ATMOSFÉRICA, CONFORME NBR 5920:2009, NA ESPESSURA DE 1,25MM, BITOLA #18; AS CHAPAS DE AÇO, DEPOIS DE CORTADAS NAS DIMENSÕES FINAIS E FURADAS, DEVEM TER AS SUAS BORDAS LIXADAS, RETIRADA DE GRAXA, DECAPAGEM. NA PREPARAÇÃO DA CHAPA A SER UTILIZADA, DEVERÁ, NA FACE PRINCIPAL, TER O ACABAMENTO REALIZADO COM 02 (DUAS) DEMÃOS DE "WASH-PRIMER" À BASE DE CROMATO DE ZINCO, APÓS SECAGEM, APLICADAS 02 (DUAS) DEMÃOS DE TINTA TIPO ESMALTE SINTÉTICO NA COR PRETA; NO VERSO DA PLACA, DEVERÁ SER PINTADO COM ESMALTE SINTÉTICO NA COR PRETA, DO TIPO NÃO REFLETIVA |  | 0 | 0
5 | Unid | 100 | CHAPA 500X500 FORMATO OITAVADO | CHAPAS FINAS LAMINADAS A FRIO, DE AÇO DE BAIXA LIGA E ALTA RESISTÊNCIA MECÂNICA, RESISTENTES À CORROSÃO ATMOSFÉRICA, CONFORME NBR 5920:2009, NA ESPESSURA DE 1,25MM, BITOLA #18; AS CHAPAS DE AÇO, DEPOIS DE CORTADAS NAS DIMENSÕES FINAIS E FURADAS, DEVEM TER AS SUAS BORDAS LIXADAS, RETIRADA DE GRAXA, DECAPAGEM. NA PREPARAÇÃO DA CHAPA A SER UTILIZADA, DEVERÁ, NA FACE PRINCIPAL, TER O ACABAMENTO REALIZADO COM 02 (DUAS) DEMÃOS DE "WASH-PRIMER" À BASE DE CROMATO DE ZINCO, APÓS SECAGEM, APLICADAS 02 (DUAS) DEMÃOS DE TINTA TIPO ESMALTE SINTÉTICO NA COR PRETA; NO VERSO DA PLACA, DEVERÁ SER PINTADO COM ESMALTE SINTÉTICO NA COR PRETA, DO TIPO NÃO REFLETIVA |  | 0 | 0
6 | Unid | 100 | CHAPA DE 500X750 FORMATO RETANGULAR | CHAPAS FINAS LAMINADAS A FRIO, DE AÇO DE BAIXA LIGA E ALTA RESISTÊNCIA MECÂNICA, RESISTENTES À CORROSÃO ATMOSFÉRICA, CONFORME NBR 5920:2009, NA ESPESSURA DE 1,25MM, BITOLA #18; AS CHAPAS DE AÇO, DEPOIS DE CORTADAS NAS DIMENSÕES FINAIS E FURADAS, DEVEM TER AS SUAS BORDAS LIXADAS, RETIRADA DE GRAXA, DECAPAGEM. NA PREPARAÇÃO DA CHAPA A SER UTILIZADA, DEVERÁ, NA FACE PRINCIPAL, TER O ACABAMENTO REALIZADO COM 02 (DUAS) DEMÃOS DE "WASH-PRIMER" À BASE DE CROMATO DE ZINCO, APÓS SECAGEM, APLICADAS 02 (DUAS) DEMÃOS DE TINTA TIPO ESMALTE SINTÉTICO NA COR PRETA; NO VERSO DA PLACA, DEVERÁ SER PINTADO COM ESMALTE SINTÉTICO NA COR PRETA, DO TIPO NÃO REFLETIVA |  | 0 | 0
TOTAL | [6 empty] | 0