## Proposta
| 1 | 1302015 | 0 | 2
Município de Araguari
Planilha para Proposta do Pregão Nº 130/2015
Processo Número: 0026807/2015
Data da Sessão: 26/11/2015, AS 15:00h
CNPJ:
Item | Unidade | Qtdade. | Descrição do Produto | Especificação do Produto | Marca Proposta | Valor Unitário | Total | Item Exclusivo para ME/EPP?
1 | Unid | 1 | AR CONDICIONADO PRA VEÍCULOAQUISIÇÃO DE AR REFRIGERADO (INCLUSO ADAPTAÇÃO) PARA VEICULO FURGÃO FIAT FIORINO 1.4 - 2015/2015 PARA TRANSPORTAR MATERIAL BIOLOGICO | CARACTERÍSTICAS DO COMPARTIMENTO REFRIGERADO: - NA PARTE INTERNA DO COMPARTIMENTO DE CARGA DO VEÍCULO DEVE SER INSTALADA ADAPTAÇÃO DE REVESTIMENTO TERMO ACÚSTICO EM POLIURETANO, SISTEMA INDEPENDENTE DE REFRIGERAÇÃO, COM CONTROLE E INDICADOR DE TEMPERATURA NO PAINEL DO VEÍCULO, TEMPERATURA ESTA QUE DEVERÁ SER MANTIDA ENTRE 18 E 20ºC; - REVESTIMENTO DO TETO E LATERAIS EM PRFV (PLÁSTICO REFORÇADO COM FIBRAS DE VIDRO), O MESMO DEVE SER BEM ACABADO, SEM EMENDAS (OU SEJA OS CANTOS DEVERÃO TER ACABAMENTO ARREDONDADO), SUPERFÍCIES LISAS, LAVÁVEIS, E DE FÁCIL HIGIENIZAÇÃO; - REVESTIMENTO DO PISO COM NIVELAMENTO EM COMPENSADO NAVAL, RESISTENTE, E COM ACABAMENTO EM PVC; - REDE ELÁSTICA (REDE-BAG) PARA RETENÇÃO DE MERCADORIAS COM MEDIDA UNIVERSAL DE COMPRIMENTO (1,10 X 0,35M), DEVE POSSUIR REGULAGENS PARA AJUSTE DE TAMANHO ATRAVÉS DOS GANCHOS PLÁSTICOS QUE A ACOMPANHAM, PERMITINDO SUA INSTALAÇÃO EM QUALQUER TIPO DE CAMIONETE; - TODA A SUPERFÍCIE DEVE TER ACABAMENTO EM BRANCO; - O SISTEMA DE ARCONDICIONADO (REFRIGERAÇÃO) DESTE COMPARTIMENTO DE CARGA DEVE TER FUNCIONAMENTO INDEPENDENTE DO SISTEMA DE AR CONDICIONADO DA CABINE (MOTORISTA);- SUPORTE PARA CILINDRO DE NITROGENIO, FIXADO NA PARTE DIANTERIA DIREITA DO BAÚ, COM TRÊS CATRACAS DE AJUSTES, COM ALTURA APROXIMADAMENTE DE 60CM, CONFECCIONADO EM MATERIAL RESISTENTE A CORROSÃO;- UM GIROFLEX SINALIADOR DE LED, TIPO BARRA NA COR AMBAR, 12V, 60 CM, COM COMANDO |  | 0 | 0 | Sim
TOTAL | [6 empty] | 0